## FT
|  | Fatigue Test | [11 empty] | FT - XXXXX
Job |  |  | Prefixe |  |  | Specimen |  |  | File Number |  |  |  | Test Number
Frame |  |  | Raw Data |  |  | Technician |  |  | (Specimen-T/C) Checker (Test) |  |  |  | Date (YYYY-MM-DD)
Frame Informations
Tool Top |  | Tool Bot |  | Heating |  | Cooling |  |  | SN | FS | P | i | D | Conv. | Sens. | Certains champs deviennent gris lors que l'essai est detecté à temperature ambiante.
[6 empty] | o |  | Disp | [7 empty] | La règle le definissant est < 35°C.
Computer |  | Scope | Lo | Temp Acq |  |  |  | Loa | [7 empty] | Dans le cas d'un essai <35°C mais avec un suivi ou control strap, certains champs gris doivent être utilisés/remplis.
Str
Test Informations
Drawing |  | Material |  | Frequency (Hz) |  | Signal |  | Runout |  | Dimension 1 |  | Dimension 2 |  | Dimension 3
Temperature (°C)
| Estimated | Measured |  | Cust q°C |  | Corrected q°C |  |  | End level | Max |  | Min |  | Area (mm²)
ModulusRT | [8 empty] | RT
ModulusET |  |  |  | Ramp to Temp |  |  |  |  | ET
Control |  | Nb strap |  | Temperature Control |  |  | Stabilisation Time |  | Dilatation |  | Specimen Temperature
Strap | o | [9 empty] | TOP |  | STRAP | BOT
Top | o
Start
Limit | Max | Min |  |  |  |  | 1st cycle |  |  | Cycle Counting |  | Load Limit |  | UnderPeak
Disp |  |  | (mm) | Starting Time |  |  | Max |  | Min | o |  | o |  | o
Load |  |  | (kN) |  |  |  |  | / |  | T° Alarm |  | Station Manager |  | 1st Check |  | * : limites Effort basées sur 5 steps uniquement
Strain |  |  | (%) | [6 empty] | o |  | o |  | o
Control Change | [16 empty] | Switch to Load | [12 empty] | Frequency Change |  |  |  | Straigthning | [5 empty] | Control Change
STL requirement |  |  | Frequency (Hz) |  | Date |  | Technician | [9 empty] | STL requirement |  | Fréquency (Hz) | STL (Performed) | Date / Time |  | Technician |  |  |  | Temperature (°C) |  |  | Cycle requirement | Frequency (Hz) | Date | Technician | ORIENTATION 1 | [5 empty] | STL requirement | Frequency (Hz) | Date | Technician
[25 empty] | Control q°C |  | Cust q°C |  | Corrected q°C |  |  |  |  | During Test |  | Before Straightning |  | After Straightning
[17 empty] | Load | Estimated | Before STL | STL End level | Check | T° Alarm | STL | T° Adjust | [9 empty] | Max - Load - Min | Max Temp | Res. Load | Res Strain | Disp applied | Res Strain
[17 empty] | Max |  |  |  | o | o | o | o |  | TOP |  | STRAP | BOT
[17 empty] | Min |  |  |  | Extenso. | Param. | T° Alarm | Check
[21 empty] | o | o | o | o | [9 empty] | ORIENTATION 2
[34 empty] | During Test |  | Before Straightning |  | After Straightning
[34 empty] | Max - Load - Min | Max Temp | Res. Load | Res Strain | Disp applied | Res Strain
End of test
MINIMUM |  | Final Cycle |  | Duration (h) |  | Rupture-ERT(kN) |  | Fracture |  | Date |  | Technician |  | Checker
Estimated
Comments
Special Instructions
Grey cells : unused equipment or information (unless specified) -- Instructions on GPM need to be checked if checker is empty

## FT-Loa (hidden)
FICHE TECHNIQUE LCF / HCF CONTROLE EFFORT
DONNEES EPROUVETTE | [5 empty] | DONNEES DU PROJET
Identification | [5 empty] | No. Travail
Dessin | [5 empty] | No. Essai
Matière | [5 empty] | No. Fichier
[6 empty] | Date |  | Heure
Opérateur
MATERIELS | [5 empty] | Contrôleur
Machine No. |  | Compresseur |  | o
Oscilloscope N° |  | Induction N°
Enregistreur N° |  | Four 3 zones N° |  |  |  | DONNEES ESSAI
Extenso.N° (*) |  | Ind.Temp N° |  |  |  | Préparation : | Opérateur T/C :
Contrôleur :
[6 empty] | T. Cont (C°) |  | T. Essai (C°)
PARAMETRES MACHINE | [7 empty] | Temp. Corrigée (°C)
[6 empty] | Rapport A |  | R
Ech. Pos. (mm) |  | PiD/PVC |  | o |  | Forme Sigl |  | Fréq. (Hz)
Ech. Effort (kN) |  | PiD/PVC |  | o |  | Diam. Ou Dim1(mm) |  | Dim2 (mm)
Ech. Def. (%) |  | PiD/PVC |  | o |  | Sec. (mm^2) |  | si nécessaire
[7 empty] | Contrainte | Effort
| Max | Min |  |  |  |  | (MPa) | (kN)
Lim. Pos. (mm) | [5 empty] | Maximum |  |  |  | Certains champs deviennent gris lors que l'essai est detecté à temperature ambiante.
Lim. Effort (kN) | [5 empty] | Statique |  |  |  | La règle le definissant est < 50°C.
Lim. Def. (%) | [5 empty] | Dymique |  |  |  | Dans le cas d'un essai <50°C mais avec un suivi ou control strap, certains champs gris doivent être utilisés/remplis.
Minimum
MODULE |  | ESSAIS A CHAUD |  |  |  |  | Heure Stabilisation Temp. :
Module R.T. (Gpa) |  | Cont. Four |  |  |  |  | Haut | Strap | Bas
Module E.T. (Gpa) |  | Dilatation |  |  |  | Temp. Départ °C
Théorique | /
CONTRÔLE APRES DEMARRAGE
[6 empty] | Compteur machine | o
Load Limit | o | Station Manager |  | o |  | Alarme Temp | o | Check | o
FIN DE L'ESSAI | [7 empty] | Point fil - Arrêt de l'Essai
Cycle Final |  |  | Contrôleur : |  | Type Rupture |  |  | Nombre de cycles MIN :
ou ERT (kN)
Durée (hr) |  |  |  |  | Origine fissure |  |  | Nombre de cycles MAX:
Démonté / Evalué par : |  |  |  | Le :
COMMENTAIRES OU INCIDENTS : | [5 empty] | Chang. Freq. : |  | Cycle :
Grey cell: unused equipement or information, unless specified -- Instructions on GPM need to be checked if checker is empty

## FT-PS (hidden)
FICHE TECHNIQUE LCF CONTROLE DEFORMATION
DONNEES EPROUVETTE | [6 empty] | DONNEES DU PROJET
Identification | [6 empty] | No. Travail
Dessin | [6 empty] | No. Essai
Matière | [6 empty] | No. Fichier
[7 empty] | Date |  | Heure
Opérateur
MATERIELS | [6 empty] | Contrôleur
Machine No. |  |  | Compresseur |  | o
Oscilloscope N° |  |  | Induction N° |  |  |  | DONNEES ESSAI
Enregistreur N° |  |  | Four 3 zones N° |  |  |  | Préparation : | Opérateur T/C :
Extenso.N° (*) |  |  | Ind.Temp N° |  |  |  |  | Contrôleur :
[7 empty] | T. Cont (C°) |  | T. Essai (C°)
Temp. Corrigée (°C)
PARAMETRES MACHINE | [6 empty] | Rapport A |  | R
[7 empty] | Forme Signal |  | Fréq. (Hz)
Ech. Pos. (mm) |  |  | PiD/PVC |  | o |  |  |  | Ambiant | Temp.
Ech. Effort (kN) |  |  | PiD/PVC |  | o |  | Diamètre(mm)
Ech. Def. (%) |  |  | PiD/PVC |  | o |  | Sec. (mm2)
Lo (mm)
| Max |  | Min |  |  |  | D. Lo (%)
Lim. Pos. (mm) | [8 empty] | Def. % | Def. corr% | Certains champs deviennent gris lors que l'essai est detecté à temperature ambiante.
Lim. Effort (kN) | [6 empty] | Total |  |  |  | La règle le definissant est < 50°C.
Lim. Def. (%) | [6 empty] | Maximum |  |  |  | Dans le cas d'un essai <50°C mais avec un suivi ou control strap, certains champs gris doivent être utilisés/remplis.
Minimum
MODULE |  |  |  | ESSAIS A CHAUD |  |  |  | Heure Stabilisation Temp. :
Module R.T. (Gpa) | [7 empty] | Haut | Strap | Bas
Module E.T. (Gpa) |  |  | Cont. Four |  |  |  | Temp. Départ °C
Théorique | /
CONTRÔLE APRES DEMARRAGE
e % max/min cycle 1 |  | / |  |  |  |  | Compteur machine | o | Underpeak | o
Load Limit | o |  | Station Manager |  | o |  | Alarme Temp | o | Check | o
PASSAGE CONTRÔLE EFFORT (Rayer si NA)
Cycle TCE demandé |  |  | Réalisé |  |  |  |  | Heure
Fréquence (Hz) | [7 empty] | Opérateur
[5 empty] | T.Cont (°C) |  |  | T.Cor. (°C)
| Cont. (MPa) |  | Effort (kN) |  |  |  | Temp. | Haut
Max | [7 empty] | Strap
Min | [7 empty] | Bas
Check | o |  | Al. Temp. |  | o |  | S.T.L. | o | Temp. Ajust. | o
Extenso. | o |  | Param. |  | o |  | Al. Temp. | o | Check | o
FIN DE L'ESSAI | [8 empty] | Point final - Arrêt de l'Essai
Cycle Final |  |  |  | Contrôleur : |  | Type Rupture |  |  | Nombre de cycles MIN :
ou ERT (kN)
Durée (hr) | [5 empty] | Origine fissure |  |  | Nombre de cycles MAX:
Démonté / Evalué par : |  |  |  |  | Le :
COMMENTAIRES OU INCIDENTS : | [5 empty] | Effort max enregistré : | / | kN | Temp. max :
ORIENTATION 1 | [5 empty] | Effort max enregistré : | / | kN | Temp. max :
|  | A 0 mm après essai | [6 empty] | Après avoir redressé l'éprouvette
Effort résiduel : |  |  | kN |  |  |  |  | Depl. appliqué pour remettre l'effort à 0 kN : |  | mm
Déformation résiduelle : |  |  | % |  |  |  |  | Déformation résiduelle : |  | %
ORIENTATION 2
|  | A 0 mm après essai | [6 empty] | Après avoir redressé l'éprouvette
Effort résiduel : |  |  | kN |  |  |  |  | Depl. appliqué pour remettre l'effort à 0 kN : |  | mm
Déformation résiduelle : |  |  | % |  |  |  |  | Déformation résiduelle : |  | %
Grey cell: unused equipement or information, unless specified -- Instructions on GPM need to be checked if checker is empty

## FT-Str (hidden)
FICHE TECHNIQUE LCF CONTROLE DEFORMATION
DONNEES EPROUVETTE | [6 empty] | DONNEES DU PROJET
Identification | [6 empty] | No. Travail
Dessin | [6 empty] | No. Essai
Matière | [6 empty] | No. Fichier
[7 empty] | Date |  | Heure
Opérateur
MATERIELS | [6 empty] | Contrôleur
Machine No. |  |  | Compresseur |  | o
Oscilloscope N° |  |  | Induction N° |  |  |  | DONNEES ESSAI
Enregistreur N° |  |  | Four 3 zones N° |  |  |  | Préparation : | Opérateur T/C :
Extenso.N° (*) |  |  | Ind.Temp N° |  |  |  |  | Contrôleur :
[7 empty] | T. Cont (C°) |  | T. Essai (C°)
Temp. Corrigée (°C)
PARAMETRES MACHINE | [6 empty] | Rapport A |  | R
[7 empty] | Forme Signal |  | Fréq. (Hz)
Ech. Pos. (mm) |  |  | PiD/PVC |  | o |  |  |  | Ambiant | Temp.
Ech. Effort (kN) |  |  | PiD/PVC |  | o |  | Diamètre(mm)
Ech. Def. (%) |  |  | PiD/PVC |  | o |  | Sec. (mm2)
Lo (mm)
| Max |  | Min |  |  |  | D. Lo (%)
Lim. Pos. (mm) | [8 empty] | Def. % | Def. corr% | Certains champs deviennent gris lors que l'essai est detecté à temperature ambiante.
Lim. Effort (kN) | [6 empty] | Total |  |  |  | La règle le definissant est < 50°C.
Lim. Def. (%) | [6 empty] | Maximum |  |  |  | Dans le cas d'un essai <50°C mais avec un suivi ou control strap, certains champs gris doivent être utilisés/remplis.
Minimum
MODULE |  |  |  | ESSAIS A CHAUD |  |  |  | Heure Stabilisation Temp. :
Module R.T. (Gpa) | [7 empty] | Haut | Strap | Bas
Module E.T. (Gpa) |  |  | Cont. Four |  |  |  | Temp. Départ °C
Théorique | /
CONTRÔLE APRES DEMARRAGE
e % max/min cycle 1 |  | / |  |  |  |  | Compteur machine | o | Underpeak | o
Load Limit | o |  | Station Manager |  | o |  | Alarme Temp | o | Check | o
PASSAGE CONTRÔLE EFFORT (Rayer si NA)
Cycle TCE demandé |  |  | Réalisé |  |  |  |  | Heure
Fréquence (Hz) | [7 empty] | Opérateur
[5 empty] | T.Cont (°C) |  |  | T.Cor. (°C)
| Cont. (MPa) |  | Effort (kN) |  |  |  | Temp. | Haut
Max | [7 empty] | Strap
Min | [7 empty] | Bas
Check | o |  | Al. Temp. |  | o |  | S.T.L. | o | Temp. Ajust. | o
Extenso. | o |  | Param. |  | o |  | Al. Temp. | o | Check | o
FIN DE L'ESSAI | [8 empty] | Point final - Arrêt de l'Essai
Cycle Final |  |  |  | Contrôleur : |  | Type Rupture |  |  | Nombre de cycles MIN :
ou ERT (kN)
Durée (hr) | [5 empty] | Origine fissure |  |  | Nombre de cycles MAX:
Démonté / Evalué par : |  |  |  |  | Le :
COMMENTAIRES OU INCIDENTS :
Grey cell: unused equipement or information, unless specified -- Instructions on GPM need to be checked if checker is empty

## FT-LoS (hidden)
FICHE TECHNIQUE LCF / HCF CONTROLE EFFORT
DONNEES EPROUVETTE | [5 empty] | DONNEES DU PROJET
Identification | NA |  |  |  |  | No. Travail | NA
Dessin | NA |  |  |  |  | No. Essai | NA
Matière | NA |  |  |  |  | No. Fichier | NA
[6 empty] | Date | NA | Heure
[6 empty] | Opérateur | NA
MATERIELS | [5 empty] | Contrôleur | NA
Machine No. | NA | Compresseur |  | o
Oscilloscope N° | NA | Induction N° |  | NA
Enregistreur N° | NA | Four 3 zones N° |  | NA |  | DONNEES ESSAI
Extenso.N° (*) | NA | Ind.Temp N° |  | NA |  | Préparation : | Opérateur T/C : | NA
[7 empty] | Contrôleur : | NA
[6 empty] | T. Cont (C°) |  | T. Essai (C°) | NA
PARAMETRES MACHINE | [7 empty] | Temp. Corrigée (°C)
[6 empty] | Rapport A | NA | R | NA
Ech. Pos. (mm) | NA | PiD/PVC |  | o |  | Forme Signal | NA | Fréq. (Hz) | NA
Ech. Effort (kN) | NA | PiD/PVC |  | o |  | Diam. Ou Dim1(mm) | NA | Dim2 (mm) | NA
Ech. Def. (%) | NA | PiD/PVC |  | o |  | Sec. (mm^2) | NA | si nécessaire
[7 empty] | Contrainte | Effort
| Max | Min |  |  |  |  | (MPa) | (kN)
Lim. Pos. (mm) | NA | NA |  |  |  | Maximum | NA | NA |  | Certains champs deviennent gris lors que l'essai est detecté à temperature ambiante.
Lim. Effort (kN) | NA | NA |  |  |  | Statique | NA | NA |  | La règle le definissant est < 50°C.
Lim. Def. (%) | NA | NA |  |  |  | Dynamique | NA | NA |  | Dans le cas d'un essai <50°C mais avec un suivi ou control strap, certains champs gris doivent être utilisés/remplis.
[6 empty] | Minimum | NA | NA
MODULE |  | ESSAIS A CHAUD |  |  |  |  | Heure Stabilisation Temp. :
Module R.T. (Gpa) |  | Cont. Four |  |  |  |  | Haut | Strap | Bas
Module E.T. (Gpa) |  | Dilatation |  |  |  | Temp. Départ °C
Théorique | /
CONTRÔLE APRES DEMARRAGE
[6 empty] | Compteur machine | o
Load Limit | o | Station Manager |  | o |  | Alarme Temp | o | Check | o
FIN DE L'ESSAI | [7 empty] | Point final - Arrêt de l'Essai
Cycle Final |  |  | Contrôleur : |  | Type Rupture |  |  | Nombre de cycles MIN :
[5 empty] | ou ERT (kN) |  |  | NA
Durée (hr) |  |  |  |  | Origine fissure |  |  | Nombre de cycles MAX:
Démonté / Evalué par : |  |  |  | Le : |  |  |  | NA
COMMENTAIRES OU INCIDENTS : | [5 empty] | Chang. Freq. : | NA | Cycle : | NA
Grey cell: unused equipement or information, unless specified -- Instructions on GPM need to be checked if checker is empty

## FT-Crp (hidden)
FICHE TECHNIQUE CREEP (FLUAGE) CONTROLE EFFORT
DONNEES EPROUVETTE | [5 empty] | DONNEES DU PROJET
Identification | NA |  |  |  |  | No. Travail | NA
Dessin | NA |  |  |  |  | No. Essai | NA
Matière | NA |  |  |  |  | No. Fichier | NA
[6 empty] | Date | NA | Heure
[6 empty] | Opérateur | NA
MATERIELS | [5 empty] | Contrôleur | NA
Machine No. | NA | Compresseur |  | o
Oscilloscope N° | NA | Induction N° |  | NA
Enregistreur N° | NA | Four 3 zones N° |  | NA |  | DONNEES ESSAI
Extenso.N° (*) | NA | Ind.Temp N° |  | NA |  | Préparation : | Opérateur T/C : | NA
[7 empty] | Contrôleur : | NA
[6 empty] | T. Cont (C°) |  | T. Essai (C°) | NA
PARAMETRES MACHINE | [7 empty] | Temp. Corrigée (°C)
[6 empty] | Rapport A | NA | R | NA
Ech. Pos. (mm) | NA | PiD/PVC |  | o |  | Forme Signal | NA | Fréq. (Hz) | NA
Ech. Effort (kN) | NA | PiD/PVC |  | o |  | Diam. Ou Dim1(mm) | NA | Dim2 (mm) | NA
Ech. Def. (%) | NA | PiD/PVC |  | o |  | Sec. (mm^2) | NA | si nécessaire
[7 empty] | Contrainte | Effort
| Max | Min |  |  |  |  | (MPa) | (kN)
Lim. Pos. (mm) | NA | NA |  |  |  | 1 Level | NA | NA |  | Certains champs deviennent gris lors que l'essai est detecté à temperature ambiante.
Lim. Effort (kN) | NA | NA |  |  |  | 1 Rampe (s) | NA |  |  | La règle le definissant est < 50°C.
Lim. Def. (%) | NA | NA |  |  |  | 2 Level | NA | NA |  | Dans le cas d'un essai <50°C mais avec un suivi ou control strap, certains champs gris doivent être utilisés/remplis.
[6 empty] | 2 Rampe(s) | NA
MODULE |  | ESSAIS A CHAUD |  |  |  |  | Heure Stabilisation Temp. :
Module R.T. (Gpa) |  | Cont. Four |  |  |  |  | Haut | Strap | Bas
Module E.T. (Gpa) |  | Dilatation |  |  |  | Temp. Départ °C
Théorique | /
CONTRÔLE APRES DEMARRAGE
[6 empty] | Compteur machine | o
Load Limit | o | Station Manager |  | o |  | Alarme Temp | o | Check | o
FIN DE L'ESSAI | [7 empty] | Point final - Arrêt de l'Essai
Cycle Final |  |  | Contrôleur : |  | Type Rupture |  |  | Nombre de cycles MIN :
[5 empty] | ou ERT (kN) |  |  | NA
Durée (hr) |  |  |  |  | Origine fissure |  |  | Nombre de cycles MAX:
Démonté / Evalué par : |  |  |  | Le : |  |  |  | NA
COMMENTAIRES OU INCIDENTS : | [5 empty] | Chang. Freq. : | NA | Cycle : | NA
Grey cell: unused equipement or information, unless specified -- Instructions on GPM need to be checked if checker is empty